## F411 Resources
PIN | DESC | FUNCTIONS
1 | VBAT
2 | PC13
3 | PC14 | OSC32_IN
4 | PC15 | OSC32_OUT
5 | PH0 | OSC_IN
6 | PH1 | OSC_OUT
7 | NRST
8 | VSSA | For the F303 the 3 SPI's are on same pins.
9 | VDDA | (F303 similar)
10 | PA0 | TIM2_CH1/TIM2_ET, TIM5_CH1, USART2_CTS, EVENTOUT
11 | PA1 | TIM2_CH2, TIM5_CH2, SPI4_MOSI/I2S4_SD, USART2_RTS, EVENTOUT
12 | PA2 | TIM2_CH3, TIM5_CH3, TIM9_CH1, I2S2_CKIN, USART2_TX, EVENTOUT | USART2 TX
13 | PA3 | TIM2_CH4, TIM5_CH4, TIM9_CH2, I2S2_MCK, USART2_RX, EVENTOUT | USART2 RX
14 | PA4 | SPI1_NSS/I2S1_WS, SPI3_NSS/I2S3_WS, USART2_CK, EVENTOUT
15 | PA5 | TIM2_CH1/TIM2_ET, SPI1_SCK/I2S1_CK, EVENTOUT
16 | PA6 | TIM1_BKIN, TIM3_CH1, SPI1_MISO, I2S2_MCK, SDIO_CMD, EVENTOUT
17 | PA7 | TIM1_CH1N, TIM3_CH2, SPI1_MOSI/I2S1_SD, EVENTOUT
18 | PB0 | TIM1_CH2N, TIM3_CH3, SPI5_SCK/I2S5_CK, EVENTOUT
19 | PB1 | TIM1_CH3N, TIM3_CH4, SPI5_NSS/I2S5_WS, EVENTOUT
20 | PB2 | EVENTOUT
21 | PB10 | TIM2_CH3, I2C2_SCL, SPI2_SCK/I2S2_CK, I2S3_MCK, SDIO_D7, EVENTOUT
22 | VCAP_1 | (F303 PB11)
23 | VSS
24 | VDD
25 | PB12 | TIM1_BKIN, I2C2_SMBA, SPI2_NSS/I2S2_WS, SPI4_NSS/I2S4_WS, SPI3_SCK/I2S3_CK, EVENTOUT
26 | PB13 | TIM1_CH1N, SPI2_SCK/I2S2_CK, SPI4_SCK/I2S4_CK, EVENTOUT
27 | PB14 | TIM1_CH2N, SPI2_MISO, I2S2ext_SD, SDIO_D6, EVENTOUT
28 | PB15 | RTC_50Hz, TIM1_CH3N, SPI2_MOSI/I2S2_SD, SDIO_CK, EVENTOUT
29 | PA8 | MCO_1, TIM1_CH1, I2C3_SCL, USART1_CK, USB_FS_SOF, SDIO_D1, EVENTOUT
30 | PA9 | TIM1_CH2, I2C3_SMBA, USART1_TX, USB_FS_VBUS, SDIO_D2, EVENTOUT | USART1 TX
31 | PA10 | TIM1_CH3, SPI5_MOSI/I2S5_SD, USART1_RX, USB_FS_ID, EVENTOUT | USART1 RX
32 | PA11 | TIM1_CH4, SPI4_MISO, USART1_CTS, USART6_TX, USB_FS_DM, EVENTOUT | USART6 TX
33 | PA12 | TIM1_ETR, SPI5_MISO, USART1_RTS, USART6_RX, USB_FS_DP, EVENTOUT | USART6 RX
34 | PA13 | JTMS-SWDIO, EVENTOUT
35 | VSS
36 | VDD
37 | PA14 | JTCK-SWCLK, EVENTOUT
38 | PA15 | JTDI, TIM2_CH1/TIM2_ETR, SPI1_NSS/I2S1_WS, SPI3_NSS/I2S3_WS, USART1_TX |  | USART1 TX
39 | PB3 | JTDO-SWO, TIM2_CH2, SPI1_SCK/I2S1_CK, SPI3_SCK/I2S3_CK, USART1_RX, I2C2_SDA |  | USART1 RX
40 | PB4 | JTRST, TIM3_CH1, SPI1_MISO, SPI3_MISO, I2S3ext_SD, I2C3_SDA, SDIO_D0, EVENTOUT
41 | PB5 | TIM3_CH2, I2C1_SMBA, SPI1_MOSI/I2S1_SD, SPI3_MOSI/I2S3_SD, SDIO_D3, EVENTOUT
42 | PB6 | TIM4_CH1, I2C1_SCL, USART1_TX, EVENTOUT |  | USART1 TX
43 | PB7 | TIM4_CH2, I2C1_SDA, USART1_RX, SDIO_D0, EVENTOUT |  | USART1 RX
44 | BOOT0
45 | PB8 | TIM4_CH3, TIM10_CH1, I2C1_SCL, SPI5_MOSI/I2S5_SD, I2C3_SDA, SDIO_D4, EVENTOUT
46 | PB9 | TIM4_CH4, TIM11_CH1, I2C1_SDA, SPI2_NSS/I2S2_WS, I2C2_SDA, SDIO_D5, EVENTOUT
47 | VSS
48 | VDD

## NOXE V1 (STM32F411CE)
NOXE V1
Name | STM32F411C(C-E)Ux
Package | UFQFPN48 | [5 empty] | From Betaflight FLYWOOF411
|  | pin |  |  |  |  | Identifier | function | Notes
| LEFT | 1 | VBAT
STATUS_LED |  | 2 | PC13-ANTI_TAMP
BUZZER |  | 3 | PC14-OSC32_IN
UNUSED |  | 4 | PC15
RCC_OSC_IN |  | 5 | PH0
RCC_OSC_OUT |  | 6 | PH1
|  | 7 | NRST
|  | 8 | VSSA
|  | 9 | VDDA
VOLTAGE_DIVIDER |  | 10 | PA0-WKUP | TIM2_CH1 | TIM2_ET | TIM5_CH1
PA1 (CURT) |  | 11 | PA1 | TIM2_CH2 | TIM5_CH2
USART2_TX |  | 12 | PA2 | TIM2_CH3 | TIM5_CH3 | TIM9_CH1 | TIM9_CH1 | PPM | PPM
USART2_RX | BOTTOM | 13 | PA3 | TIM2_CH4 | TIM5_CH4 | TIM9_CH2 | TIM5_CH4 | ANY | DMA1_Stream3
SPI1_MPU_NSS |  | 14 | PA4
SPI1_MPU_SCK |  | 15 | PA5 | TIM2_CH1 | TIM2_ET
SPI1_MPU_MISO |  | 16 | PA6 | TIM1_BKIN | TIM3_CH1
SPI1_MPU_MOSI |  | 17 | PA7 | TIM1_CH1N | TIM3_CH2
ESC4 (PWM4) |  | 18 | PB0 | TIM1_CH2N | TIM3_CH3 |  | TIM3_CH3 | OUPUT4 | DMA1_Stream7
PB1 (RSSI) |  | 19 | PB1 | TIM1_CH3N | TIM3_CH4 |  | TIM3_CH4 | ANY | DMA1_Stream2
SPI_RX_NSS (FLASH_CS) |  | 20 | PB2 | BOOT1
PB10 (CAM-C) |  | 21 | PB10 | TIM2_CH3 |  |  | TIM2_CH3 | CAM_C | DMA1_Stream1
|  | 22 | VCAP1
|  | 23 | VSS
|  | 24 | VDD
SPI_OSD_NSS (OSD_CS) | RIGHT | 25 | PB12 | TIM1_BKIN
SPI_RX_SCK (SPI2_SCK) |  | 26 | PB13 | TIM1_CH1N
SPI_RX_MISO (SPI2_MISO) |  | 27 | PB14 | TIM1_CH2N
SPI_RX_MOSI (SPI2_MOSI) |  | 28 | PB15 | TIM1_CH3N
ESC1 (PWM1) |  | 29 | PA8 | TIM1_CH1 |  |  | TIM1_CH1 | OUPUT1 | DMA2_Stream1
ESC2 (PWM2) |  | 30 | PA9 | TIM1_CH2 |  |  | TIM1_CH2 | OUPUT2 | DMA2_Stream2
ESC3 (PWM3) |  | 31 | PA10 | TIM1_CH3 |  |  | TIM1_CH3 | OUPUT3 | DMA2_Stream6
UNUSED |  | 32 | PA11 | TIM1_CH4
UNUSED |  | 33 | PA12 | TIM1_ETR
JTMS-SWDIO |  | 34 | PA13
|  | 35 | VSS
|  | 36 | VDD
JTCK-SWCLK | TOP | 37 | PA14
PA15 (LED) |  | 38 | PA15 | TIM2_CH1 | TIM2_ETR
PB3 (GYRO_EXTI) |  | 39 | PB3 | TIM2_CH2
ESC5 (PWM5) |  | 40 | PB4 | TIM3_CH1 |  |  | TIM3_CH1 | OUPUT5 | DMA1_Stream4
PB5 (VTX_SW) |  | 41 | PB5 | TIM3_CH2
USART1_TX |  | 42 | PB6 | TIM4_CH1
USART1_RX |  | 43 | PB7 | TIM4_CH2
|  | 44 | BOOT0
PB8 (SCL) |  | 45 | PB8 | TIM4_CH3 | TIM10_CH1
PB9 (SDA) |  | 46 | PB9 | TIM4_CH4 | TIM11_CH1
|  | 47 | VSS
|  | 48 | VDD
* Pios servo configuration structures (NOXE V1)
| I/O | Pin | TIM Channel
PB1 (RSSI) | i1 | PB1 | TIM3_CH4 | DMA1_Stream2
PB10 (CAM-C) | i2 | PB10 | TIM2_CH3 | DMA1_Stream1
PA15 (LED) | i3 | PA15 | TIM2_CH1
PB5 (VTX_SW) | i4 | PB5 | TIM3_CH2
ESC1 (PWM1) | o1 | PA8 | TIM1_CH1 | DMA2_Stream1
ESC2 (PWM2) | o2 | PA9 | TIM1_CH2 | DMA2_Stream2
ESC3 (PWM3) | o3 | PA10 | TIM1_CH3 | DMA2_Stream6
ESC4 (PWM4) | o4 | PB0 | TIM3_CH3 | DMA1_Stream7
* Pios servo configuration structures (Revonano)
| I/O | Pin | TIM Channel | Alternate Function
| i1 | PB10 | TIM2_CH3 | x
| i2 | PB1 | TIM3_CH4 | ADC1_9
| i3 | PB0 | TIM3_CH3 | ADC1_8
| i4 | PA7 | TIM3_CH2 | SPI1_MOSI/ADC1_7
| i5 | PA6 | TIM3_CH1 | SPI1_MISO/ADC1_6
| i6 | PA5 | TIM2_CH1 | SPI1_SCK/ADC1_5
| o1 | PA10 | TIM1_CH3 | USART1_RX
| o2 | PB3 | TIM2_CH2 | I2C2_SDA
| o3 | PB8 | TIM10_CH1 | X
| o4 | PB9 | TIM11_CH1 | X
| o5 | PA0 | TIM5_CH1 | ADC1_0
| o6 | PA1 | TIM5_CH2 | ADC1_1